## Sheet1
SETOR AGROPECUÁRIO | [8 empty] | SETOR AGROPECUÁRIO | [7 empty] | SETOR AGROPECUÁRIO | [6 empty] | SETOR AGROPECUÁRIO | [6 empty] | SETOR AGROPECUÁRIO | [8 empty] | SETOR AGROPECUÁRIO
FORMAS DE ENERGIA | En. Final | COEFICIENTES DE DESTINAÇÃO | [6 empty] | FORMAS DE ENERGIA | DISTRIBUIÇÃO DA ENERGIA FINAL | [6 empty] | FORMAS DE ENERGIA | COEFICIENTES DE EFICIÊNCIA ENERGÉTICA | [5 empty] | FORMAS DE ENERGIA | COEFICIENTES DE EFICIÊNCIA DE REFERÊNCIA | [5 empty] | FORMAS DE ENERGIA | DISTRIBUIÇÃO DE ENERGIA ÚTIL | [6 empty] | E.Perdida | FORMAS DE ENERGIA | ECONOMIA DE ENERGIA
| 1000 tep | F.M. | C.P. | A.D. | Ilumin. | Eletroq. | Outras | Total |  | F.M. | C.P. | A.D. | Ilumin. | Eletroq. | Outras | Total |  | F.M. | C.P. | A.D. | Ilumin. | Eletroq. | Outras |  | F.M. | C.P. | A.D. | Ilumin. | Eletroq. | Outras |  | F.M. | C.P. | A.D. | Ilumin. | Eletroq. | Outras | Total | 1000 tep |  | F.M. | C.P. | A.D. | Ilumin. | Eletroq. | Outras | Total
GÁS NATURAL | 0 | 0 | 0.5 | 0.5 | 0 | 0 | 0 | 1 | GÁS NATURAL | 0 | 0 | 0 | 0 | 0 | 0 | 0 | GÁS NATURAL | 0.27 | 0.7 | 0.45 |  |  |  | GÁS NATURAL | 0.29 | 0.7 | 0.45 |  |  |  | GÁS NATURAL | 0 | 0 | 0 | 0 | 0 | 0 | 0 | 0 | GÁS NATURAL | 0 | 0 | 0 | 0 | 0 | 0 | 0
CARVÃO VAPOR | 0 | 0 | 1 | 0 | 0 | 0 | 0 | 1 | CARVÃO VAPOR | 0 | 0 | 0 | 0 | 0 | 0 | 0 | CARVÃO VAPOR |  | 0.6 | 0.2 |  |  |  | CARVÃO VAPOR |  | 0.6 | 0.2 |  |  |  | CARVÃO VAPOR | 0 | 0 | 0 | 0 | 0 | 0 | 0 | 0 | CARVÃO VAPOR | 0 | 0 | 0 | 0 | 0 | 0 | 0
CARVÃO METALÚRGICO | 0 | 0 | 0 | 1 | 0 | 0 | 0 | 1 | CARVÃO METALÚRGICO | 0 | 0 | 0 | 0 | 0 | 0 | 0 | CARVÃO METALÚRGICO |  | 0.6 | 0.2 |  |  |  | CARVÃO METALÚRGICO |  | 0.6 | 0.2 |  |  |  | CARVÃO METALÚRGICO | 0 | 0 | 0 | 0 | 0 | 0 | 0 | 0 | CARVÃO METALÚRGICO | 0 | 0 | 0 | 0 | 0 | 0 | 0
LENHA | 1851 | 0 | 0.446 | 0.554 | 0 | 0 | 0 | 1 | LENHA | 0 | 825.546 | 1025.454 | 0 | 0 | 0 | 1851 | LENHA |  | 0.6 | 0.2 |  |  |  | LENHA |  | 0.6 | 0.2 |  |  |  | LENHA | 0 | 495.3276 | 205.0908 | 0 | 0 | 0 | 700.4184 | 1150.5816 | LENHA | 0 | 0 | 0 | 0 | 0 | 0 | 0
PRODUTOS DA CANA | 0 | 0 | 1 | 0 | 0 | 0 | 0 | 1 | PRODUTOS DA CANA | 0 | 0 | 0 | 0 | 0 | 0 | 0 | PRODUTOS DA CANA |  | 0.5 | 0.2 |  |  |  | PRODUTOS DA CANA |  | 0.5 | 0.2 |  |  |  | PRODUTOS DA CANA | 0 | 0 | 0 | 0 | 0 | 0 | 0 | 0 | PRODUTOS DA CANA | 0 | 0 | 0 | 0 | 0 | 0 | 0
OUTRAS FONTES PRIM. | 0 | 0 | 0.5 | 0.5 | 0 | 0 | 0 | 1 | OUTRAS FONTES PRIM. | 0 | 0 | 0 | 0 | 0 | 0 | 0 | OUTRAS FONTES PRIM. |  | 0.5 | 0.2 |  |  |  | OUTRAS FONTES PRIM. |  | 0.5 | 0.2 |  |  |  | OUTRAS FONTES PRIM. | 0 | 0 | 0 | 0 | 0 | 0 | 0 | 0 | OUTRAS FONTES PRIM. | 0 | 0 | 0 | 0 | 0 | 0 | 0
ÓLEO DIESEL | 3726 | 0.99 | 0.004 | 0.006 | 0 | 0 | 0 | 1 | ÓLEO DIESEL | 3688.74 | 14.904 | 22.356 | 0 | 0 | 0 | 3726 | ÓLEO DIESEL | 0.42 | 0.7 | 0.45 |  |  |  | ÓLEO DIESEL | 0.44 | 0.7 | 0.45 |  |  |  | ÓLEO DIESEL | 1549.2708 | 10.4328 | 10.0602 | 0 | 0 | 0 | 1569.7638 | 2156.2362 | ÓLEO DIESEL | 167.67 | 0 | 0 | 0 | 0 | 0 | 167.67
ÓLEO COMBUSTÍVEL | 34 | 0 | 0.8 | 0.2 | 0 | 0 | 0 | 1 | ÓLEO COMBUSTÍVEL | 0 | 27.2 | 6.8 | 0 | 0 | 0 | 34 | ÓLEO COMBUSTÍVEL |  | 0.7 | 0.45 |  |  |  | ÓLEO COMBUSTÍVEL |  | 0.7 | 0.45 |  |  |  | ÓLEO COMBUSTÍVEL | 0 | 19.04 | 3.06 | 0 | 0 | 0 | 22.1 | 11.9 | ÓLEO COMBUSTÍVEL | 0 | 0 | 0 | 0 | 0 | 0 | 0
GASOLINA | 0 | 1 | 0 | 0 | 0 | 0 | 0 | 1 | GASOLINA | 0 | 0 | 0 | 0 | 0 | 0 | 0 | GASOLINA | 0.27 | [5 empty] | GASOLINA | 0.29 | [5 empty] | GASOLINA | 0 | 0 | 0 | 0 | 0 | 0 | 0 | 0 | GASOLINA | 0 | 0 | 0 | 0 | 0 | 0 | 0
GLP | 1 | 0 | 0 | 1 | 0 | 0 | 0 | 1 | GLP | 0 | 0 | 1 | 0 | 0 | 0 | 1 | GLP | 0.27 | 0.7 | 0.45 | 0.002 |  |  | GLP | 0.29 | 0.7 | 0.45 | 0.002 |  |  | GLP | 0 | 0 | 0.45 | 0 | 0 | 0 | 0.45 | 0.55 | GLP | 0 | 0 | 0 | 0 | 0 | 0 | 0
QUEROSENE | 1 | 1 | 0 | 0 | 0 | 0 | 0 | 1 | QUEROSENE | 1 | 0 | 0 | 0 | 0 | 0 | 1 | QUEROSENE | 0.27 | 0.7 | 0.45 | 0.002 |  |  | QUEROSENE | 0.33 | 0.7 | 0.45 | 0.002 |  |  | QUEROSENE | 0.27 | 0 | 0 | 0 | 0 | 0 | 0.27 | 0.73 | QUEROSENE | 0.18182 | 0 | 0 | 0 | 0 | 0 | 0.18182
GÁS | 0 | 0 | 0 | 1 | 0 | 0 | 0 | 1 | GÁS | 0 | 0 | 0 | 0 | 0 | 0 | 0 | GÁS | 0.27 | 0.7 | 0.45 |  |  |  | GÁS | 0.29 | 0.7 | 0.45 |  |  |  | GÁS | 0 | 0 | 0 | 0 | 0 | 0 | 0 | 0 | GÁS | 0 | 0 | 0 | 0 | 0 | 0 | 0
COQ. DE CARVÃO MIN. | 0 | 0 | 0 | 1 | 0 | 0 | 0 | 1 | COQ. DE CARVÃO MIN. | 0 | 0 | 0 | 0 | 0 | 0 | 0 | COQ. DE CARVÃO MIN. |  | 0.6 | 0.2 |  |  |  | COQ. DE CARVÃO MIN. |  | 0.6 | 0.2 |  |  |  | COQ. DE CARVÃO MIN. | 0 | 0 | 0 | 0 | 0 | 0 | 0 | 0 | COQ. DE CARVÃO MIN. | 0 | 0 | 0 | 0 | 0 | 0 | 0
ELETRICIDADE | 2321 | 0.951 | 0.002 | 0.008 | 0.037 | 0 | 0.002 | 1 | ELETRICIDADE | 600.3777 | 1.2626 | 5.0505 | 23.3585 | 0 | 1.2626 | 631.312 | ELETRICIDADE | 0.89 | 0.93 | 0.85 | 0.056 | 0.55 | 1 | ELETRICIDADE | 0.91 | 0.93 | 0.85 | 0.1 | 0.59 | 1 | ELETRICIDADE | 534.3362 | 1.1742 | 4.2929 | 1.3081 | 0 | 1.2626 | 542.374 | 88.938 | ELETRICIDADE | 13.1951 | 0 | 0 | 10.2778 | 0 | 0 | 23.4729
CARVÃO VEGETAL | 8 | 0 | 0.2 | 0.8 | 0 | 0 | 0 | 1 | CARVÃO VEGETAL | 0 | 1.6 | 6.4 | 0 | 0 | 0 | 8 | CARVÃO VEGETAL |  | 0.6 | 0.2 |  |  |  | CARVÃO VEGETAL |  | 0.6 | 0.2 |  |  |  | CARVÃO VEGETAL | 0 | 0.96 | 1.28 | 0 | 0 | 0 | 2.24 | 5.76 | CARVÃO VEGETAL | 0 | 0 | 0 | 0 | 0 | 0 | 0
ÁLCOOL ETÍLICO | 0 | 1 | 0 | 0 | 0 | 0 | 0 | 1 | ÁLCOOL ETÍLICO | 0 | 0 | 0 | 0 | 0 | 0 | 0 | ÁLCOOL ETÍLICO | 0.33 | [5 empty] | ÁLCOOL ETÍLICO | 0.4 | [5 empty] | ÁLCOOL ETÍLICO | 0 | 0 | 0 | 0 | 0 | 0 | 0 | 0 | ÁLCOOL ETÍLICO | 0 | 0 | 0 | 0 | 0 | 0 | 0
OUTRAS FONTES SEC. | 0 | 0 | 0.5 | 0.5 | 0 | 0 | 0 | 1 | OUTRAS FONTES SEC. | 0 | 0 | 0 | 0 | 0 | 0 | 0 | OUTRAS FONTES SEC. |  | 0.5 | 0.2 |  |  |  | OUTRAS FONTES SEC. |  | 0.5 | 0.2 |  |  |  | OUTRAS FONTES SEC. | 0 | 0 | 0 | 0 | 0 | 0 | 0 | 0 | OUTRAS FONTES SEC. | 0 | 0 | 0 | 0 | 0 | 0 | 0
OUTRAS F. SEC. PETR. | 0 | 0 | 0.5 | 0.5 | 0 | 0 | 0 | 1 | OUTRAS F. SEC. PETR. | 0 | 0 | 0 | 0 | 0 | 0 | 0 | OUTRAS F. SEC. PETR. |  | 0.5 | 0.2 |  |  |  | OUTRAS F. SEC. PETR. |  | 0.5 | 0.2 |  |  |  | OUTRAS F. SEC. PETR. | 0 | 0 | 0 | 0 | 0 | 0 | 0 | 0 | OUTRAS F. SEC. PETR. | 0 | 0 | 0 | 0 | 0 | 0 | 0
ALCATRÃO | 0 | 0 | 0.5 | 0.5 | 0 | 0 | 0 | 1 | ALCATRÃO | 0 | 0 | 0 | 0 | 0 | 0 | 0 | ALCATRÃO |  | 0.7 | 0.45 |  |  |  | ALCATRÃO |  | 0.7 | 0.45 |  |  |  | ALCATRÃO | 0 | 0 | 0 | 0 | 0 | 0 | 0 | 0 | ALCATRÃO | 0 | 0 | 0 | 0 | 0 | 0 | 0
[9 empty] | TOTAL | 4290.1177 | 870.5126 | 1067.0605 | 23.3585 | 0 | 1.2626 | 6252.312 | [14 empty] | TOTAL | 2083.877 | 526.9346 | 224.2339 | 1.3081 | 0 | 1.2626 | 2837.6162 | 3414.6958 | TOTAL | 181.0469 | 0 | 0 | 10.2778 | 0 | 0 | 191.3247
SETOR AGROPECUÁRIO / DISTRIBUIÇÃO DE ENERGÉTICOS
ENERGÉTICO | E.FINAL | E.ÚTIL
ÓLEO DIESEL | 3726 | 1569.7638 | [14 empty] | SETOR AGROPECUÁRIO / DISTRIBUIÇÃO DOS USOS
LENHA | 1851 | 700.4184 | [14 empty] | USO | E.FINAL | E.ÚTIL
ELETRICIDADE | 631.312 | 542.374 | [14 empty] | FORÇA MOTRIZ | 4290.1177 | 2083.877
ÓLEO COMBUSTÍVEL | 34 | 22.1 | [14 empty] | AQUECIMENTO DIRETO | 1067.0605 | 224.2339
OUTROS | 10 | 2.96 | [14 empty] | CALOR DE PROCESSO | 870.5126 | 526.9346
[17 empty] | OUTROS | 24.6212 | 2.5707