## Sheet1
SETOR DE TRANSPORTE FERROVIÁRIO | [8 empty] | SETOR DE TRANSPORTE FERROVIÁRIO | [7 empty] | SETOR DE TRANSPORTE FERROVIÁRIO | [6 empty] | SETOR DE TRANSPORTE FERROVIÁRIO | [6 empty] | SETOR DE TRANSPORTE FERROVIÁRIO | [8 empty] | SETOR DE TRANSPORTE FERROVIÁRIO
FORMAS DE ENERGIA | En. Final | COEFICIENTES DE DESTINAÇÃO | [6 empty] | FORMAS DE ENERGIA | DISTRIBUIÇÃO DA ENERGIA FINAL | [6 empty] | FORMAS DE ENERGIA | COEFICIENTES DE EFICIÊNCIA ENERGÉTICA | [5 empty] | FORMAS DE ENERGIA | COEFICIENTES DE EFICIÊNCIA DE REFERÊNCIA | [5 empty] | FORMAS DE ENERGIA | DISTRIBUIÇÃO DE ENERGIA ÚTIL | [6 empty] | E.Perdida | FORMAS DE ENERGIA | ECONOMIA DE ENERGIA
| 1000 tep | F.M. | C.P. | A.D. | Ilumin. | Eletroq. | Outras | Total |  | F.M. | C.P. | A.D. | Ilumin. | Eletroq. | Outras | Total |  | F.M. | C.P. | A.D. | Ilumin. | Eletroq. | Outras |  | F.M. | C.P. | A.D. | Ilumin. | Eletroq. | Outras |  | F.M. | C.P. | A.D. | Ilumin. | Eletroq. | Outras | Total | 1000 tep |  | F.M. | C.P. | A.D. | Ilumin. | Eletroq. | Outras | Total
GÁS NATURAL | 0 | [7 empty] | GÁS NATURAL | [7 empty] | GÁS NATURAL | [6 empty] | GÁS NATURAL | [6 empty] | GÁS NATURAL | [8 empty] | GÁS NATURAL
CARVÃO VAPOR | 24 | 0 | 1 | 0 | 0 | 0 | 0 | 1 | CARVÃO VAPOR | 0 | 24 | 0 | 0 | 0 | 0 | 24 | CARVÃO VAPOR |  | 0.6 |  |  |  |  | CARVÃO VAPOR |  | 0.7 |  |  |  |  | CARVÃO VAPOR | 0 | 14.4 | 0 | 0 | 0 | 0 | 14.4 | 9.6 | CARVÃO VAPOR | 0 | 3.4286 | 0 | 0 | 0 | 0 | 3.4286
CARVÃO METALÚRGICO | 0 | [7 empty] | CARVÃO METALÚRGICO | [7 empty] | CARVÃO METALÚRGICO | [6 empty] | CARVÃO METALÚRGICO | [6 empty] | CARVÃO METALÚRGICO | [8 empty] | CARVÃO METALÚRGICO
LENHA | 3 | 0 | 1 | 0 | 0 | 0 | 0 | 1 | LENHA | 0 | 3 | 0 | 0 | 0 | 0 | 3 | LENHA |  | 0.6 |  |  |  |  | LENHA |  | 0.7 |  |  |  |  | LENHA | 0 | 1.8 | 0 | 0 | 0 | 0 | 1.8 | 1.2 | LENHA | 0 | 0.42857 | 0 | 0 | 0 | 0 | 0.42857
PRODUTOS DA CANA | 0 | [7 empty] | PRODUTOS DA CANA | [7 empty] | PRODUTOS DA CANA | [6 empty] | PRODUTOS DA CANA | [6 empty] | PRODUTOS DA CANA | [8 empty] | PRODUTOS DA CANA
OUTRAS FONTES PRIM. | 0 | [7 empty] | OUTRAS FONTES PRIM. | [7 empty] | OUTRAS FONTES PRIM. | [6 empty] | OUTRAS FONTES PRIM. | [6 empty] | OUTRAS FONTES PRIM. | [8 empty] | OUTRAS FONTES PRIM.
ÓLEO DIESEL | 541 | 1 | 0 | 0 | 0 | 0 | 0 | 1 | ÓLEO DIESEL | 541 | 0 | 0 | 0 | 0 | 0 | 541 | ÓLEO DIESEL | 0.35 | [5 empty] | ÓLEO DIESEL | 0.42 | [5 empty] | ÓLEO DIESEL | 189.35 | 0 | 0 | 0 | 0 | 0 | 189.35 | 351.65 | ÓLEO DIESEL | 90.1667 | 0 | 0 | 0 | 0 | 0 | 90.1667
ÓLEO COMBUSTÍVEL | 7 | 0 | 0.5 | 0.5 | 0 | 0 | 0 | 1 | ÓLEO COMBUSTÍVEL | 0 | 3.5 | 3.5 | 0 | 0 | 0 | 7 | ÓLEO COMBUSTÍVEL |  | 0.7 | 0.45 |  |  |  | ÓLEO COMBUSTÍVEL |  | 0.8 | 0.5 |  |  |  | ÓLEO COMBUSTÍVEL | 0 | 2.45 | 1.575 | 0 | 0 | 0 | 4.025 | 2.975 | ÓLEO COMBUSTÍVEL | 0 | 0.4375 | 0.35 | 0 | 0 | 0 | 0.7875
GASOLINA | 0 | [7 empty] | GASOLINA | [7 empty] | GASOLINA | [6 empty] | GASOLINA | [6 empty] | GASOLINA | [8 empty] | GASOLINA
GLP | 0 | [7 empty] | GLP | [7 empty] | GLP | [6 empty] | GLP | [6 empty] | GLP | [8 empty] | GLP
QUEROSENE | 0 | [7 empty] | QUEROSENE | [7 empty] | QUEROSENE | [6 empty] | QUEROSENE | [6 empty] | QUEROSENE | [8 empty] | QUEROSENE
GÁS | 0 | [7 empty] | GÁS | [7 empty] | GÁS | [6 empty] | GÁS | [6 empty] | GÁS | [8 empty] | GÁS
COQ. DE CARVÃO MIN. | 0 | [7 empty] | COQ. DE CARVÃO MIN. | [7 empty] | COQ. DE CARVÃO MIN. | [6 empty] | COQ. DE CARVÃO MIN. | [6 empty] | COQ. DE CARVÃO MIN. | [8 empty] | COQ. DE CARVÃO MIN.
ELETRICIDADE | 307 | 1 | 0 | 0 | 0 | 0 | 0 | 1 | ELETRICIDADE | 83.504 | 0 | 0 | 0 | 0 | 0 | 83.504 | ELETRICIDADE | 0.9 | [5 empty] | ELETRICIDADE | 0.93 | [5 empty] | ELETRICIDADE | 75.1536 | 0 | 0 | 0 | 0 | 0 | 75.1536 | 8.3504 | ELETRICIDADE | 2.6937 | 0 | 0 | 0 | 0 | 0 | 2.6937
CARVÃO VEGETAL | 0 | [7 empty] | CARVÃO VEGETAL | [7 empty] | CARVÃO VEGETAL | [6 empty] | CARVÃO VEGETAL | [6 empty] | CARVÃO VEGETAL | [8 empty] | CARVÃO VEGETAL
ÁLCOOL ETÍLICO | 0 | [7 empty] | ÁLCOOL ETÍLICO | [7 empty] | ÁLCOOL ETÍLICO | [6 empty] | ÁLCOOL ETÍLICO | [6 empty] | ÁLCOOL ETÍLICO | [8 empty] | ÁLCOOL ETÍLICO
OUTRAS FONTES SEC. | 0 | [7 empty] | OUTRAS FONTES SEC. | [7 empty] | OUTRAS FONTES SEC. | [6 empty] | OUTRAS FONTES SEC. | [6 empty] | OUTRAS FONTES SEC. | [8 empty] | OUTRAS FONTES SEC.
OUTRAS F. SEC. PETR. | 0 | [7 empty] | OUTRAS F. SEC. PETR. | [7 empty] | OUTRAS F. SEC. PETR. | [6 empty] | OUTRAS F. SEC. PETR. | [6 empty] | OUTRAS F. SEC. PETR. | [8 empty] | OUTRAS F. SEC. PETR.
ALCATRÃO | 0 | [7 empty] | ALCATRÃO | [7 empty] | ALCATRÃO | [6 empty] | ALCATRÃO | [6 empty] | ALCATRÃO | [8 empty] | ALCATRÃO
[9 empty] | TOTAL | 624.504 | 30.5 | 3.5 | 0 | 0 | 0 | 658.504 | [14 empty] | TOTAL | 264.5036 | 18.65 | 1.575 | 0 | 0 | 0 | 284.7286 | 373.7754 | TOTAL | 92.8603 | 4.2946 | 0.35 | 0 | 0 | 0 | 97.505
SETOR DE TRANSPORTE FERROVIÁRIO / DISTRIBUIÇÃO DE ENERGÉTICOS
ENERGÉTICO | E.FINAL | E.ÚTIL
ÓLEO DIESEL | 541 | 189.35 | [14 empty] | SETOR DE TRANSPORTE FERROVIÁRIO / DISTRIBUIÇÃO DOS USOS
ELETRICIDADE | 83.504 | 75.1536 | [14 empty] | USO | E.FINAL | E.ÚTIL
[17 empty] | FORÇA MOTRIZ | 624.504 | 264.5036
[17 empty] | AQUECIMENTO DIRETO | 3.5 | 1.575
[17 empty] | CALOR DE PROCESSO | 30.5 | 18.65
[17 empty] | OUTROS | 0 | 0