## Sheet1
SETOR RESIDENCIAL | [8 empty] | SETOR RESIDENCIAL | [7 empty] | SETOR RESIDENCIAL | [6 empty] | SETOR RESIDENCIAL | [6 empty] | SETOR RESIDENCIAL | [8 empty] | SETOR RESIDENCIAL
FORMAS DE ENERGIA | En. Final | COEFICIENTES DE DESTINAÇÃO | [6 empty] | FORMAS DE ENERGIA | DISTRIBUIÇÃO DA ENERGIA FINAL | [6 empty] | FORMAS DE ENERGIA | COEFICIENTES DE EFICIÊNCIA ENERGÉTICA | [5 empty] | FORMAS DE ENERGIA | COEFICIENTES DE EFICIÊNCIA DE REFERÊNCIA | [5 empty] | FORMAS DE ENERGIA | DISTRIBUIÇÃO DE ENERGIA ÚTIL | [6 empty] | E.Perdida | FORMAS DE ENERGIA | ECONOMIA DE ENERGIA
| 1000 tep | F.M. | C.P. | A.D. | Ilumin. | Eletroq. | Outras | Total |  | F.M. | C.P. | A.D. | Ilumin. | Eletroq. | Outras | Total |  | F.M. | C.P. | A.D. | Ilumin. | Eletroq. | Outras |  | F.M. | C.P. | A.D. | Ilumin. | Eletroq. | Outras |  | F.M. | C.P. | A.D. | Ilumin. | Eletroq. | Outras | Total | 1000 tep |  | F.M. | C.P. | A.D. | Ilumin. | Eletroq. | Outras | Total
GÁS NATURAL | 17 | 0 | 0.5 | 0.5 | 0 | 0 | 0 | 1 | GÁS NATURAL | 0 | 8.5 | 8.5 | 0 | 0 | 0 | 17 | GÁS NATURAL | 0.27 | 0.6 | 0.5 |  |  |  | GÁS NATURAL | 0.29 | 0.6 | 0.5 |  |  |  | GÁS NATURAL | 0 | 5.1 | 4.25 | 0 | 0 | 0 | 9.35 | 7.65 | GÁS NATURAL | 0 | 0 | 0 | 0 | 0 | 0 | 0
CARVÃO VAPOR | 0 | 0 | 1 | 0 | 0 | 0 | 0 | 1 | CARVÃO VAPOR | 0 | 0 | 0 | 0 | 0 | 0 | 0 | CARVÃO VAPOR |  | 0.6 | 0.1 |  |  |  | CARVÃO VAPOR |  | 0.6 | 0.15 |  |  |  | CARVÃO VAPOR | 0 | 0 | 0 | 0 | 0 | 0 | 0 | 0 | CARVÃO VAPOR | 0 | 0 | 0 | 0 | 0 | 0 | 0
CARVÃO METALÚRGICO | 0 | 0 | 0 | 1 | 0 | 0 | 0 | 1 | CARVÃO METALÚRGICO | 0 | 0 | 0 | 0 | 0 | 0 | 0 | CARVÃO METALÚRGICO |  | 0.6 | 0.1 |  |  |  | CARVÃO METALÚRGICO |  | 0.6 | 0.15 |  |  |  | CARVÃO METALÚRGICO | 0 | 0 | 0 | 0 | 0 | 0 | 0 | 0 | CARVÃO METALÚRGICO | 0 | 0 | 0 | 0 | 0 | 0 | 0
LENHA | 6855 | 0 | 0 | 1 | 0 | 0 | 0 | 1 | LENHA | 0 | 0 | 6855 | 0 | 0 | 0 | 6855 | LENHA |  | 0.6 | 0.1 |  |  |  | LENHA |  | 0.6 | 0.15 |  |  |  | LENHA | 0 | 0 | 685.5 | 0 | 0 | 0 | 685.5 | 6169.5 | LENHA | 0 | 0 | 2285 | 0 | 0 | 0 | 2285
PRODUTOS DA CANA | 0 | 0 | 1 | 0 | 0 | 0 | 0 | 1 | PRODUTOS DA CANA | 0 | 0 | 0 | 0 | 0 | 0 | 0 | PRODUTOS DA CANA |  |  | 0.1 |  |  |  | PRODUTOS DA CANA |  |  | 0.15 |  |  |  | PRODUTOS DA CANA | 0 | 0 | 0 | 0 | 0 | 0 | 0 | 0 | PRODUTOS DA CANA | 0 | 0 | 0 | 0 | 0 | 0 | 0
OUTRAS FONTES PRIM. | 0 | 0 | 0.5 | 0.5 | 0 | 0 | 0 | 1 | OUTRAS FONTES PRIM. | 0 | 0 | 0 | 0 | 0 | 0 | 0 | OUTRAS FONTES PRIM. |  |  | 0.1 |  |  |  | OUTRAS FONTES PRIM. |  |  | 0.15 |  |  |  | OUTRAS FONTES PRIM. | 0 | 0 | 0 | 0 | 0 | 0 | 0 | 0 | OUTRAS FONTES PRIM. | 0 | 0 | 0 | 0 | 0 | 0 | 0
ÓLEO DIESEL | 0 | 0.5 | 0.25 | 0.25 | 0 | 0 | 0 | 1 | ÓLEO DIESEL | 0 | 0 | 0 | 0 | 0 | 0 | 0 | ÓLEO DIESEL | 0.42 | 0.6 | 0.5 |  |  |  | ÓLEO DIESEL | 0.44 | 0.6 | 0.5 |  |  |  | ÓLEO DIESEL | 0 | 0 | 0 | 0 | 0 | 0 | 0 | 0 | ÓLEO DIESEL | 0 | 0 | 0 | 0 | 0 | 0 | 0
ÓLEO COMBUSTÍVEL | 0 | 0 | 0.5 | 0.5 | 0 | 0 | 0 | 1 | ÓLEO COMBUSTÍVEL | 0 | 0 | 0 | 0 | 0 | 0 | 0 | ÓLEO COMBUSTÍVEL |  | 0.6 | 0.5 |  |  |  | ÓLEO COMBUSTÍVEL |  | 0.6 | 0.5 |  |  |  | ÓLEO COMBUSTÍVEL | 0 | 0 | 0 | 0 | 0 | 0 | 0 | 0 | ÓLEO COMBUSTÍVEL | 0 | 0 | 0 | 0 | 0 | 0 | 0
GASOLINA | 0 | 1 | 0 | 0 | 0 | 0 | 0 | 1 | GASOLINA | 0 | 0 | 0 | 0 | 0 | 0 | 0 | GASOLINA | 0.27 | 0.6 |  |  |  |  | GASOLINA | 0.29 | 0.6 |  |  |  |  | GASOLINA | 0 | 0 | 0 | 0 | 0 | 0 | 0 | 0 | GASOLINA | 0 | 0 | 0 | 0 | 0 | 0 | 0
GLP | 5431 | 0 | 0.01 | 0.99 | 0 | 0 | 0 | 1 | GLP | 0 | 54.31 | 5376.69 | 0 | 0 | 0 | 5431 | GLP | 0.27 | 0.6 | 0.5 | 0.002 |  |  | GLP | 0.29 | 0.6 | 0.5 | 0.002 |  |  | GLP | 0 | 32.586 | 2688.345 | 0 | 0 | 0 | 2720.931 | 2710.069 | GLP | 0 | 0 | 0 | 0 | 0 | 0 | 0
QUEROSENE | 89 | 0 | 0 | 0 | 1 | 0 | 0 | 1 | QUEROSENE | 0 | 0 | 0 | 89 | 0 | 0 | 89 | QUEROSENE | 0.27 |  | 0.5 | 0.002 |  |  | QUEROSENE | 0.29 |  | 0.5 | 0.002 |  |  | QUEROSENE | 0 | 0 | 0 | 0.178 | 0 | 0 | 0.178 | 88.822 | QUEROSENE | 0 | 0 | 0 | 0 | 0 | 0 | 0
GÁS | 128 | 0 | 0.183 | 0.817 | 0 | 0 | 0 | 1 | GÁS | 0 | 23.424 | 104.576 | 0 | 0 | 0 | 128 | GÁS | 0.27 | 0.6 | 0.5 |  |  |  | GÁS | 0.29 | 0.6 | 0.5 |  |  |  | GÁS | 0 | 14.0544 | 52.288 | 0 | 0 | 0 | 66.3424 | 61.6576 | GÁS | 0 | 0 | 0 | 0 | 0 | 0 | 0
COQ. DE CARVÃO MIN. | 0 | 0 | 0 | 1 | 0 | 0 | 0 | 1 | COQ. DE CARVÃO MIN. | 0 | 0 | 0 | 0 | 0 | 0 | 0 | COQ. DE CARVÃO MIN. |  | 0.6 | 0.1 |  |  |  | COQ. DE CARVÃO MIN. |  | 0.6 | 0.15 |  |  |  | COQ. DE CARVÃO MIN. | 0 | 0 | 0 | 0 | 0 | 0 | 0 | 0 | COQ. DE CARVÃO MIN. | 0 | 0 | 0 | 0 | 0 | 0 | 0
ELETRICIDADE | 15552 | 0.418 | 0.227 | 0.032 | 0.243 | 0 | 0.08 | 1 | ELETRICIDADE | 1768.2002 | 960.2427 | 135.3646 | 1027.925 | 0 | 338.4115 | 4230.144 | ELETRICIDADE | 0.76 | 1 | 0.75 | 0.04 | 0.55 | 1 | ELETRICIDADE | 0.81 | 1 | 0.8 | 0.1 | 0.59 | 1 | ELETRICIDADE | 1343.8321 | 960.2427 | 101.5235 | 41.117 | 0 | 338.4115 | 2785.1268 | 1445.0172 | ELETRICIDADE | 109.1482 | 0 | 8.4603 | 616.755 | 0 | 0 | 734.3634
CARVÃO VEGETAL | 518 | 0 | 0 | 1 | 0 | 0 | 0 | 1 | CARVÃO VEGETAL | 0 | 0 | 518 | 0 | 0 | 0 | 518 | CARVÃO VEGETAL |  | 0.6 | 0.1 |  |  |  | CARVÃO VEGETAL |  | 0.6 | 0.15 |  |  |  | CARVÃO VEGETAL | 0 | 0 | 51.8 | 0 | 0 | 0 | 51.8 | 466.2 | CARVÃO VEGETAL | 0 | 0 | 172.6667 | 0 | 0 | 0 | 172.6667
ÁLCOOL ETÍLICO | 0 | 1 | 0 | 0 | 0 | 0 | 0 | 1 | ÁLCOOL ETÍLICO | 0 | 0 | 0 | 0 | 0 | 0 | 0 | ÁLCOOL ETÍLICO | 0.33 | [5 empty] | ÁLCOOL ETÍLICO | 0.4 | [5 empty] | ÁLCOOL ETÍLICO | 0 | 0 | 0 | 0 | 0 | 0 | 0 | 0 | ÁLCOOL ETÍLICO | 0 | 0 | 0 | 0 | 0 | 0 | 0
OUTRAS FONTES SEC. | 0 | 0 | 0.5 | 0.5 | 0 | 0 | 0 | 1 | OUTRAS FONTES SEC. | 0 | 0 | 0 | 0 | 0 | 0 | 0 | OUTRAS FONTES SEC. |  |  | 0.1 |  |  |  | OUTRAS FONTES SEC. |  |  | 0.15 |  |  |  | OUTRAS FONTES SEC. | 0 | 0 | 0 | 0 | 0 | 0 | 0 | 0 | OUTRAS FONTES SEC. | 0 | 0 | 0 | 0 | 0 | 0 | 0
OUTRAS F. SEC. PETR. | 0 | 0 | 0.5 | 0.5 | 0 | 0 | 0 | 1 | OUTRAS F. SEC. PETR. | 0 | 0 | 0 | 0 | 0 | 0 | 0 | OUTRAS F. SEC. PETR. |  |  | 0.1 |  |  |  | OUTRAS F. SEC. PETR. |  |  | 0.15 |  |  |  | OUTRAS F. SEC. PETR. | 0 | 0 | 0 | 0 | 0 | 0 | 0 | 0 | OUTRAS F. SEC. PETR. | 0 | 0 | 0 | 0 | 0 | 0 | 0
ALCATRÃO | 0 | 0 | 0.5 | 0.5 | 0 | 0 | 0 | 1 | ALCATRÃO | 0 | 0 | 0 | 0 | 0 | 0 | 0 | ALCATRÃO |  | 0.6 | 0.5 |  |  |  | ALCATRÃO |  | 0.6 | 0.5 |  |  |  | ALCATRÃO | 0 | 0 | 0 | 0 | 0 | 0 | 0 | 0 | ALCATRÃO | 0 | 0 | 0 | 0 | 0 | 0 | 0
[9 empty] | TOTAL | 1768.2002 | 1046.4767 | 12998.1306 | 1116.925 | 0 | 338.4115 | 17268.144 | [14 empty] | TOTAL | 1343.8321 | 1011.9831 | 3583.7065 | 41.295 | 0 | 338.4115 | 6319.2282 | 10948.9158 | TOTAL | 109.1482 | 0 | 2466.127 | 616.755 | 0 | 0 | 3192.0301
SETOR RESIDENCIAL / DISTRIBUIÇÃO DOS USOS
SETOR RESIDENCIAL / DISTRIBUIÇÃO DE ENERGÉTICOS | [16 empty] | USO | E.FINAL | E.ÚTIL
ENERGÉTICO | E.FINAL | E.ÚTIL | [14 empty] | FORÇA MOTRIZ | 1768.2002 | 1343.8321
LENHA | 6855 | 685.5 | [14 empty] | AQUECIMENTO DIRETO | 12998.1306 | 3583.7065
GLP | 5431 | 2720.931 | [14 empty] | CALOR DE PROCESSO | 1046.4767 | 1011.9831
ELETRICIDADE | 4230.144 | 2785.1268 | [14 empty] | OUTROS | 1455.3365 | 379.7065
CARVÃO VEGETAL | 518 | 51.8
OUTROS | 234 | 75.8704